## 室内全彩
序号 | 设备材料 名称 | 品牌 | 型号 | 主要技术性能参数、规格指标/说明 |  |  |  | 数量 | 单位 | 单价 | 合价 | 备注(图片仅供参考，请以实物为准） | 备注
一 大屏显示系统
1 | 高清 LED 电子屏 | 中恒 成电 | P1.86 | 物理点间距（Pixels Pitch)1.86mm 控制方式（Control Mode)同步控制（或异步控制） 模组尺寸（Cabinet Size）320mm×160mm 驱动方式（Drive Mode）1/43扫描 物理密度（Pixel Density）288444Dots/㎡ 刷新频率（Refresh Rate）≥3840Hz 发光点颜色（Color）1R1G1B 计算机操作系统（System Operating Platforms)WIN7、WINXP、WIN2000等 物理分辨率（Resolution）160X80Dots 视频信号（Data Communication)RF、S-Video、RGB、RGBHV、YUV.YC、COMPOSITION等 最佳视距（The Best View Distance)1.86m 控制系统采用（Control System）PCTV卡+DV显卡+主控卡+光纤传输（可选） 亮度（brightness）≥600cd/㎡ 均无故障时间（MTBF）≥10000小时 最佳视角（The Best View Angle)水平140°/垂直130° 寿命（Work Life)10万小时 最大功率（Max Power Consumption)≤650W/㎡ 杂点率（Failed Rate）<0.0001 |  |  |  | 15.5652 | ㎡
|  |  |  | 单元板排列： | 22 | 13 | 286
|  |  |  | 显示屏规格尺寸（m）： | 7.14 | 2.18 | 15.5652
|  |  |  | 物理分辨率： | 3784 | 1118 | 4230512
2 | 电源 | 粟一 | 5V 200W | LED彩屏专用电源 |  |  |  | 72 | 台
3 | 控制系统 (接收卡） | 凯视达 | G612F | 1.单卡12个标准接口，输出24组RGB数据，最大带载98K像素 2.支持高灰高刷、低亮高灰显示 3.细节处理更完美，可消除某行偏暗、低灰偏红、鬼影等细节问题 4.支持亮度、色度逐点校正，提供校正低灰补偿，保障低灰显示效果 5.支持各种PWM芯片、逐点检测芯片及通用芯片 6.支持一键回读所有配置文件信息 7.支持一键修复功能，换卡无忧 8.支持网络通信状态的实时检测，及网线连接顺序的检测 9.支持任意抽点，轻松实现各种异型屏 10.程序升级、断电无忧 11.无信号时接收卡显示保留最后一帧，避免显示黑屏。 12.色彩还原技术，使人脸肤色更真实。 13.任意倍频技术，控制软件上可调10倍频，消除手机拍摄扫描线。 14.符合欧盟 RoHs 标准。 15.符合欧盟 CE-EMC 标准。 16、为保证系统兼容性，发接收卡需与视频拼接处理器为同一厂家，提供色彩还原技术相关证书，并加盖厂家鲜章。 |  |  |  | 46 | 张
大屏显示系统小计： | [10 empty] | 0
二 视频信号处理系统
4 | 视频处理器 | 凯视达 | SV8 | 4路信号视频处理 SV8支持4路高标清视频信号输入，包括1路HDMI信号，1路DVI信号，1路VGA信号，2路CVBS信号，以及一路USB输入。 同时SV4支持2路音频输入及1路音频输出，可实现音视频同步切换。 (此外USB及HDMI支持音频)。 8网口480万像素带载 SV4集成四网口发送，四路网口输出最大支持236万像素点，最宽3840像素，最高1536像素。网口输出可同步传输音频信号。 淡入淡出无缝切换 SV4所有信号切换均支持淡入淡出特效切换，切换过程不黑屏，彰显品质。 USB文件即插即播 SV4可接入U盘，直接播放U盘中的图片、视频及音频文档，配合Kommander PE软件可实现灵活的脱机播放功能。 硬件调屏，无需电脑 SV4可预存箱体文件信息，用户在现场进行箱体拼装调试时，只需通过SV4的导航菜单，即可根据引导快速地完成显示屏连接调试。 配置回读与重发 SV4拥有便捷的脱机数据修复功能。 使用回读配置功能，用户在更换控制器时可快速从接收卡上读取到正确的配置参数，无需重新配置参数。 使用配置重发功能，用户在更换接收卡时，此功能可帮助用户一键重发配置完成系统修复，无需重新配置参数。 |  |  |  | 1 | 台
5 | 控制电脑 | 国产 | 定制 | 43寸触摸一体机 |  |  |  | 1 | 套 | 使用之前触摸机 | 触摸一体机 | 使用之前
视频信号处理系统小计：
三.音频系统
6 | 音响 | 国产 |  | 蓝牙吸顶音响 |  |  |  | 2 | 只 | 赠送 | 免费提供一套吸顶音响
7 | 功放 | 国产
8 | 辅助材料 | 定制 | [5 empty] | 1 | 项
音频系统小计：
四 其他辅助设备及材料
9 | 屏体主供电电缆 | 成塑 |  | 主配电柜到LED屏配电柜之间的线缆； 名称:铜芯聚氯乙烯绝缘软电线; 芯数:5芯; 护套材质:PVC; 线芯材质:裸铜线; 绝缘厚度:1.0mm; 绝缘材料:塑料绝缘电力电缆; 主线用4平方的两组。 |  |  |  | 1 | 批 |  |  |  | 甲方自建
10 | 通讯线缆 | 大华 |  | 产品类型:超五类非蔽屏网线; 产品适用:1000Base-T; 输送距离:70米; 传输速率:100Mbps; 工作温度:-20-60℃; 可选颜色:灰色，可选红，黄，绿，蓝等颜色; 包装规格:305米/箱; 带载点数：65万点像素 网线布4根，用3根，备用1根。 |  |  |  | 300 | 米
11 | 智能配电柜 | 福佑 | 20KW | 具有过载、过流、过载保护；通过软件控制电源系统的开关,具有温湿度采集、开关大屏电源、声音传输功能;可设定任意时间开启和关闭电子显示屏电源;可设定任意时间播放指定节目内容;可设定任意时间关闭计算机;含感应雷防护； |  |  |  | 1 | 台
12 | 辅材 | 定制 |  | 网线，屏体内电线，排线，扎带，高清延长线等 |  |  |  | 15.5652 | ㎡
13 | 机柜 | 国产 |  | 1米机柜/载重:800Kg; 配件:1套PDU,3块层板，4只风扇;颜色:黑白可选； 钢板厚度：2.0mm； |  |  |  | 1 | 台 |  |  |  | 自备
其他辅助设备及材料小计： | [10 empty] | 0
五 支撑钢结构
14 | 钢架结构 | 定制 |  | 设计标准:《钢结构设计规范》GB50017-2003； 施工标准:《钢结构施工规范》GB50755-2012； 验收规范:《钢结构工程施工质量验收规范》GB 50205 |  |  |  | 15.56 | ㎡
15 | 屏体包边装饰 | 定制 |  | 规格:714mm＊2180mm＊9mm; 型号:4mm; 芯材:PE; 板材:3000、5000等系列; 涂层:聚酯涂层丙烯酸涂层; 燃烧性能:B1级; 颜色:银色，其它颜色可自选； |  |  |  | 1 | 项
支撑钢结构小计： | [10 empty] | 0
六 运输.安装.售后
16 | 货物运输 费用 | [6 empty] | 1 | 项 |  |  |  | 甲方负责
17 | 安装/调试/培训/送修 |  |  | 甲方负责上门安装产品，以及整体设备的调试； 甲方负责为乙方培训出专业的日常操作人员； |  |  |  | 15.5652 | ㎡
18 | 售后服务 |  |  | 一年售后服务 |  |  |  | 15.5652 | ㎡ | 免费 | 免费
19 | 备用件 |  |  | 原厂备用件 |  |  |  | 1 | 批
运输.安装.售后小计：
20 | 总额（含增值税普 税）