## 磅房项目报价
磅房无人值守系统报价明细表
应用场景一 |  | 单磅单出
序号 | 材料名称 | 规格 | 品牌 | 数量 | 单价 | 材料金额 | 备注说明 | 合计 | 对内加点 | 对内报价 | 对外加点 | 对外报价 | 税费 | 总成本
1 | 识别相机 | IO控制\全天综合识别率》96%\识别种类超1500+\识别速度＜100ms | 海康威视 | 1 | 1850 | 1850 |  | 1850 |  | 1850 |  | 1850
2 | 红绿灯 | 红绿双头；直径200MM | 世纪星耀 | 1 | 700 | 700 |  | 700 |  | 700 |  | 700
3 | 红外对射光栅 | 10米 4光束；不锈钢材质；高度：1500mm | 世纪星耀 | 4 | 1350 | 5400 |  | 5400 |  | 5400 |  | 5400
4 | 道闸 | 3.5米快速杆 | 百胜 | 2 | 1850 | 3700 |  | 3700 |  | 3700 |  | 3700
5 | 一体机 | 21.5寸立式风冷户外机 | CWD215DY | 1 | 8608 | 8608 |  | 8608 |  | 8608 |  | 8608
6 | 抓拍相机 | 4MM POE；400万像素；红外夜视 | 海康威视 | 3 | 380 | 1140 |  | 1140 |  | 1140 |  | 1140
7 | LED屏幕 | 含防水箱体，2.2米钣金定制立柱，模组，安装配件，装配线材及控制卡 | 0.48*0.96 （定制） | 1 | 2380 | 2380 |  | 2380 |  | 2380 |  | 2380
8 | 电气柜 | 碳钢喷塑，DS4050，台达PLC:8路输入、6路输出，开关量信号等 | 千里马 | 1 | 2650 | 2650 |  | 2650 |  | 2650 |  | 2650
9 | 机柜 | H=1.6m，宽600深800 | 畅威 | 1 | 750 | 750 |  | 750 |  | 750 |  | 750
10 | 工控机 | I5 CPU, 8G DDR4内存，1T HDD硬盘，10个串口，6个USB口，双千兆网口，配置罗技键盘鼠标 | 研华 | 1 | 4460 | 4460 |  | 4460 |  | 4460 |  | 4460
11 | 电脑 | 组装 |  | 1 | 2500 | 2500 |  | 2500 |  | 2500 |  | 2500
12 | 针式打印机 | 730k 1-5联 | 爱普生 | 1 | 1350 | 1350 |  | 1350 |  | 1350 |  | 1350
13 | 混凝土 | 立方米 |  | 3.11 | 400 | 1244 |  | 1244 |  | 1244 |  | 1244
14 | 千兆16口交换机 |  | TP-LINK | 1 | 400 | 400 |  | 400 |  | 400 |  | 400
15 | 千兆8口交换机 |  | TP-LINK | 1 | 160 | 160 |  | 160 |  | 160 |  | 160
16 | 千兆5口POE交换机 |  | TP-LINK | 1 | 400 | 400 |  | 400 |  | 400 |  | 400
17 | 路由器 |  | 华为 | 1 | 400 | 400 |  | 400 |  | 400 |  | 400
18 | 红路灯立柱 | 2.5米 预留红绿灯/监控/音柱孔位 | 世纪星耀 | 1 | 410 | 410 |  | 410 |  | 410 |  | 410
19 | 防砸雷达 | 79G | 百盛 | 2 | 400 | 800 |  | 800 |  | 800 |  | 800
20 | 工控机显示器 |  | 联想 | 1 | 700 | 700 |  | 700 |  | 700 |  | 700
21 | 材料费(网线,线管等) |  |  | 1 | 8000 | 8000 |  | 8000 |  | 8000 |  | 8000
22 | 车牌识别立杆 | 1.5m | 海康威视 | 1 | 330 | 330 |  | 330 |  | 330 |  | 330
23 | 施工费用 | 施工队施工费用 |  | 1 | 8000 | 8000 | 根据实际场景有差异 | 8000 |  | 8000 |  | 8000
24 | 电源稳压器10KV | 10KV及插板和线材改装 | 德力西 | 1 | 2100 | 2100 |  | 2100 |  | 2100 |  | 2100
25 | 设备运费 | 顺丰和德邦运费 | 顺丰 | 1 | 1500 | 1500 | 实际情况会有差异(距离远近) | 1500 |  | 1500 |  | 1500
| 小计 |  |  |  |  | 59932 |  | 59932 |  | 59932 |  | 59932
应用场景二 |  | 单磅双出
序号 | 材料名称 | 规格 | 品牌 | 数量 | 单价 | 材料金额 | 备注说明 | 合计 | 对内加点 | 对内报价 | 对外加点 | 对外报价 | 税费 | 总成本
1 | 识别相机 | IO控制\全天综合识别率》96%\识别种类超1500+\识别速度＜100ms | 海康威视 | 2 | 1850 | 3700 |  | 3700 |  | 3700 |  | 3700
2 | 红绿灯 | 红绿双头；直径200MM | 世纪星耀 | 2 | 700 | 1400 |  | 1400 |  | 1400 |  | 1400
3 | 红外对射光栅 | 10米 4光束；不锈钢材质；高度：1500mm | 世纪星耀 | 4 | 1350 | 5400 |  | 5400 |  | 5400 |  | 5400
4 | 道闸 | 3.5米快速杆 | 百胜 | 2 | 1850 | 3700 |  | 3700 |  | 3700 |  | 3700
5 | 一体机 | 21.5寸立式风冷户外机 | CWD215DY | 2 | 8608 | 17216 |  | 17216 |  | 17216 |  | 17216
6 | 抓拍相机 | 4MM POE；400万像素；红外夜视 | 海康威视 | 3 | 380 | 1140 |  | 1140 |  | 1140 |  | 1140
7 | LED屏幕 | 含防水箱体，2.2米钣金定制立柱，模组，安装配件，装配线材及控制卡 | 0.48*0.96 （定制） | 2 | 2380 | 4760 |  | 4760 |  | 4760 |  | 4760
8 | 电气柜 | 碳钢喷塑，DS4050，台达PLC:8路输入、6路输出，开关量信号等 | 千里马 | 1 | 2650 | 2650 |  | 2650 |  | 2650 |  | 2650
9 | 机柜 | H=1.6m，宽600深800 | 畅威 | 1 | 750 | 750 |  | 750 |  | 750 |  | 750
10 | 工控机 | I5 CPU, 8G DDR4内存，1T HDD硬盘，10个串口，6个USB口，双千兆网口，配置罗技键盘鼠标 | 研华 | 1 | 4460 | 4460 |  | 4460 |  | 4460 |  | 4460
11 | 电脑 | 组装 |  | 1 | 2500 | 2500 |  | 2500 |  | 2500 |  | 2500
12 | 针式打印机 | 730k 1-5联 | 爱普生 | 1 | 1350 | 1350 |  | 1350 |  | 1350 |  | 1350
13 | 混凝土 | 立方米 |  | 4.72 | 400 | 1888 |  | 1888 |  | 1888 |  | 1888
14 | 16口交换机 |  | TP-LINK | 1 | 400 | 400 |  | 400 |  | 400 |  | 400
15 | 8口交换机 |  | TP-LINK | 1 | 160 | 160 |  | 160 |  | 160 |  | 160
16 | 5口POE交换机 |  | TP-LINK | 1 | 400 | 400 |  | 400 |  | 400 |  | 400
17 | 路由器 |  | 华为 | 1 | 400 | 400 |  | 400 |  | 400 |  | 400
18 | 红路灯立柱 | 2.5米 预留红绿灯/监控/音柱孔位 | 世纪星耀 | 2 | 410 | 820 |  | 820 |  | 820 |  | 820
19 | 工控机显示器 |  | 联想 | 1 | 700 | 700 |  | 700 |  | 700 |  | 700
20 | 防砸雷达 | 79G | 百盛 | 2 | 400 | 800 |  | 800 |  | 800 |  | 800
21 | 材料费 |  |  | 1 | 10000 | 10000 |  | 10000 |  | 10000 |  | 10000
22 | 车牌识别立杆 | 1.5m | 海康威视 | 2 | 330 | 660 |  | 660 |  | 660 |  | 660
23 | 施工费用 | 施工队施工费用 |  | 1 | 10000 | 10000 | 根据实际场景有差异 | 10000 |  | 10000 |  | 10000
24 | 电源稳压器10KV | 10KV及插板和线材改装 | 德力西 | 1 | 2100 | 2100 |  | 2100 |  | 2100 |  | 2100
25 | 设备运费 | 顺丰和德邦运费 | 顺丰 | 1 | 2000 | 2000 | 实际情况会有差异(距离远近) | 2000 |  | 2000 |  | 2000
| 小计 |  |  |  |  | 79354 |  | 79354 |  | 79354 |  | 79354

## 曲靖磅房项目明细
|  | 项目 | 金额 | 项目 | 金额（万元）
陕西陆运帮 | 2022-12-01 | 沾益花山堆煤厂项目磅房设备（道闸，LED屏，红外光栅，摄像头等） | 54900 | 设备 | 11.743
| 2022-12-01 | 打印一体机采购（4台） | 34432
| 2023-02-01 | 蒲光辉报销 沾益花山堆煤厂项目耗材（线路，管道等等） | 15347
| 2023-02-01 | 蒲光辉报销沾益花山耗材 | 2019.5
| 2023-02-01 | 白经锋报销-机柜采购 | 731.72
| 2023-02-01 | 蒲光辉借款（材料） | 10000
| 2023-02-01 | 白经锋报销差旅费 | 12776 | 差旅 | 4.0477
| 2023-02-01 | 白经锋报销差旅费（白经锋和刘盼德） | 2801
西安京卡 | 2023-01-01 | 差旅费（席国飞） | 9900
| 2023-02-01 | 差旅费（刘盼德） | 7000
|  | 预计还要发生差旅费 | 8000
|  | 白经锋（1个半月） | 12000 | 工资 | 4.95
|  | 蒲光辉（1个半月） | 22500
|  | 席国飞（1个月） | 12000
|  | 刘盼德（1个月） | 3000
| 合计 |  | 207407.22 |  | 20.7407